## PO DIAMANTE
|  |  | PO - PLANILHA ORÇAMENTÁRIA | [5 empty] | Grau de Sigilo
|  |  | Orçamento Base para Licitação | [5 empty] | #PUBLICO
Nº OPERAÇÃO |  | Nº SICONV | PROPONENTE / TOMADOR | APELIDO DO EMPREENDIMENTO
0 |  | 0 | PREFEITURA MUNICIPAL DE CORDISBURGO | CONSTRUÇÃO DE BUEIRO SIMPLES CELULAR DA CONCRETO 3,00X3,00m SOBRE O CÓRREGO DIAMANTE
LOCALIDADE SINAPI |  | DATA BASE | DESCRIÇÃO DO LOTE | MUNICÍPIO / UF |  |  | BDI 1 | BDI 2 | BDI 3
BELO HORIZONTE |  | 01-23 (N DES.) | CONSTRUÇÃO DE BUEIRO SIMPLES CELULAR DA CONCRETO 3,00X3,00m SOBRE O CÓRREGO DIAMANTE | CORDISBURGO /MG |  |  | 22% | 0,00% | 0,00%
Item | Fonte | Código | Descrição | Unidade | Quantidade | Custo Unitário (sem BDI) (R$) | BDI (%) | Preço Unitário (com BDI) (R$) | Preço Total (R$)
1 | [8 empty] | 161012.58
1. | SINAPI |  | CONSTRUÇÃO DE BUEIRO SIMPLES CELULAR DA CONCRETO - BSCC 3,00X3,00M SOBRE O CÓRREGO DIAMANTE - COMPRIMENTO C=8,00m | - | 0 |  | BDI 1 | 0 | 161012.58
1.1. | SINAPI |  | SERVIÇOS PRELIMINARES | - | 0 |  | BDI 1 | 0 | 6450.55
1.1.1. | Composição | C33 | PLACA DE OBRA EM CHAPA DE ACO GALVANIZADO CONFORME MANUAL DE PLACAS | M2 | 4.5 | 418.9 | BDI 1 | 511.06 | 2299.77
1.1.2. | SINAPI-I | 10775 | LOCACAO DE CONTAINER 2,30 X 6,00 M, ALT. 2,50 M, COM 1 SANITARIO, PARA ESCRITORIO, COMPLETO, SEM DIVISORIAS INTERNAS (NAO INCLUI MOBILIZACAO/DESMOBILIZACAO) | MES | 2 | 959.5 | BDI 1 | 1170.59 | 2341.18
1.1.3. | SINAPI-I | 3346 | LOCACAO DE GRUPO GERADOR *80 A 125* KVA, MOTOR DIESEL, REBOCAVEL, ACIONAMENTO MANUAL | H | 80 | 18.54 | BDI 1 | 22.62 | 1809.6
1.2. | SINAPI |  | LOCAÇÀO DA OBRA | - | 0 |  | BDI 1 | 0 | 2149.42
1.2.1. | SINAPI | 99059 | LOCACAO CONVENCIONAL DE OBRA, UTILIZANDO GABARITO DE TÁBUAS CORRIDAS PONTALETADAS A CADA 2,00M - 2 UTILIZAÇÕES. AF_10/2018 | M | 26 | 67.76 | BDI 1 | 82.67 | 2149.42
1.3. |  |  | BUEIRO DUPLO CELULAR DE CONCRETO (BDCC) - 3x3m | - | 0 | 0 | BDI 1 |  | 152412.61
1.3.1. | SINAPI | 90091 | ESCAVAÇÃO MECANIZADA DE VALA COM PROF. ATÉ 1,5 M (MÉDIA MONTANTE E JUSANTE/UMA COMPOSIÇÃO POR TRECHO), ESCAVADEIRA (0,8 M3), LARG. DE 1,5 M A 2,5 M, EM SOLO DE 1A CATEGORIA, LOCAIS COM BAIXO NÍVEL DE INTERFERÊNCIA. AF_02/2021 | M3 | 16.8 | 6.09 | BDI 1 | 7.43 | 124.82
1.3.2. | SINAPI | 96624 | LASTRO COM MATERIAL GRANULAR (PEDRA BRITADA N.2/ PEDRA DE MÃO), APLICADO EM PISOS OU RADIERS, ESPESSURA DE *20 CM*. AF_08/2017 | M3 | 21.34 | 161.9 | BDI 1 | 197.52 | 4215.08
1.3.3. | SINAPI | 96620 | LASTRO DE CONCRETO MAGRO, APLICADO EM PISOS, LAJES SOBRE SOLO OU RADIERS. AF_08/2017 | M3 | 10.676 | 620.35 | BDI 1 | 756.83 | 8079.92
1.3.4. | SICRO | 0705213 | Corpo de BSCC 3,00 x 3,00 m - moldado no local - altura do aterro 1,00 a 2,50 m - areia e brita comerciais | M | 8 | 5524.64 | BDI 1 | 6740.06 | 53920.48
1.3.5. | SICRO | 0705249 | Boca de BSCC 3,00 x 3,00 m - esconsidade do bueiro 0° (NORMAIS) - areia e brita comerciais (esconsidade da ala 30º) | Unidade | 2 | 32782.1 | BDI 1 | 39994.16 | 79988.32
1.3.6. | SINAPI | 92919 | ARMAÇÃO DE ESTRUTURAS DIVERSAS DE CONCRETO ARMADO, EXCETO VIGAS, PILARES, LAJES E FUNDAÇÕES, UTILIZANDO AÇO CA-50 DE 10,0 MM - MONTAGEM. AF_06/2022 | KG | 155.48 | 12.71 | BDI 1 | 15.51 | 2411.49
1.3.7. | SINAPI | 100341 | FABRICAÇÃO, MONTAGEM E DESMONTAGEM DE FÔRMA PARA CORTINA DE CONTENÇÃO, EM CHAPA DE MADEIRA COMPENSADA PLASTIFICADA, E = 18 MM, 10 UTILIZAÇÕES. AF_07/2019 | M2 | 19.78 | 36.56 | BDI 1 | 44.6 | 882.19
1.3.8. | SINAPI | 103672 | CONCRETAGEM DE PILARES, FCK = 25 MPA, COM USO DE BOMBA - LANÇAMENTO, ADENSAMENTO E ACABAMENTO. AF_02/2022 | M3 | 1.89 | 739.22 | BDI 1 | 901.85 | 1704.5
1.3.9. | SINAPI | 99855 | CORRIMÃO SIMPLES, DIÂMETRO EXTERNO = 1 1/2, EM AÇO GALVANIZADO. AF_04/2019_PS | M | 7 | 119.35 | BDI 1 | 145.61 | 1019.27
1.3.10. | SINAPI | 100723 | PINTURA COM TINTA ALQUÍDICA DE FUNDO E ACABAMENTO (ESMALTE SINTÉTICO AMARELO) PULVERIZADA SOBRE PERFIL METÁLICO EXECUTADO EM FÁBRICA (POR DEMÃO). AF_01/2020_PE | M2 | 4.49 | 12.15 | BDI 1 | 14.82 | 66.54
Encargos sociais: |  | Para elaboração deste orçamento, foram utilizados os encargos sociais do SINAPI para a Unidade da Federação indicada.
Observações:
Foi considerado arredondamento de duas casas decimais para Quantidade; Custo Unitário; BDI; Preço Unitário; Preço Total.
Siglas da Composição do Investimento: RA - Rateio proporcional entre Repasse e Contrapartida; RP - 100% Repasse; CP - 100% Contrapartida; OU - 100% Outros.
CORDISBURGO /MG
Local |  |  |  | Responsável Técnico
|  |  |  | Nome: | Wilson Portes Junior
2023-04-16 |  |  |  | CREA/CAU: | RJ: 44/125/D
Data |  |  |  | ART/RRT: | 0
Considerar valores arredondados com (0,00)
ADICIONAR LINHAS
FIXAR DESCRIÇÕES
EXCLUIR LINHAS
RECUPERAR FÓRMULAS
BUSCAR CÓDIGO

## PO BARREIRO
|  |  | PO - PLANILHA ORÇAMENTÁRIA | [5 empty] | Grau de Sigilo
|  |  | Orçamento Base para Licitação | [5 empty] | #PUBLICO
Nº OPERAÇÃO |  | Nº SICONV | PROPONENTE / TOMADOR | APELIDO DO EMPREENDIMENTO
0 |  | 0 | PREFEITURA MUNICIPAL DE CORDISBURGO | CONSTRUÇÃO DE BUEIRO SIMPLES CELULAR DA CONCRETO 2,50X2,50m SOBRE O CÓRREGO CAPÃO DO BARREIRO
LOCALIDADE SINAPI |  | DATA BASE | DESCRIÇÃO DO LOTE | MUNICÍPIO / UF |  |  | BDI 1 | BDI 2 | BDI 3
BELO HORIZONTE |  | 01-23 (N DES.) | CONSTRUÇÃO DE BUEIRO SIMPLES CELULAR DA CONCRETO 2,50X2,50m SOBRE O CÓRREGO CAPÃO DO BARREIRO | CORDISBURGO /MG |  |  | 22% | 0,00% | 0,00%
Item | Fonte | Código | Descrição | Unidade | Quantidade | Custo Unitário (sem BDI) (R$) | BDI (%) | Preço Unitário (com BDI) (R$) | Preço Total (R$)
1 | [8 empty] | 117960.05
1. | SINAPI |  | CONSTRUÇÃO DE BUEIRO SIMPLES CELULAR DA CONCRETO - BSCC 2,50X2,50M SOBRE O CÓRREGO CAPÃO DO BARREIRO - COMPRIMENTO C=8,00m | - | 0 |  | BDI 1 | 0 | 117960.05
1.1. | SINAPI |  | SERVIÇOS PRELIMINARES | - | 0 |  | BDI 1 | 0 | 6450.55
1.1.1. | Composição | C33 | PLACA DE OBRA EM CHAPA DE ACO GALVANIZADO CONFORME MANUAL DE PLACAS | M2 | 4.5 | 418.9 | BDI 1 | 511.06 | 2299.77
1.1.2. | SINAPI-I | 10775 | LOCACAO DE CONTAINER 2,30 X 6,00 M, ALT. 2,50 M, COM 1 SANITARIO, PARA ESCRITORIO, COMPLETO, SEM DIVISORIAS INTERNAS (NAO INCLUI MOBILIZACAO/DESMOBILIZACAO) | MES | 2 | 959.5 | BDI 1 | 1170.59 | 2341.18
1.1.3. | SINAPI-I | 3346 | LOCACAO DE GRUPO GERADOR *80 A 125* KVA, MOTOR DIESEL, REBOCAVEL, ACIONAMENTO MANUAL | H | 80 | 18.54 | BDI 1 | 22.62 | 1809.6
1.2. | SINAPI |  | LOCAÇÃO DA OBRA | - | 0 |  | BDI 1 | 0 | 2149.42
1.2.1. | SINAPI | 99059 | LOCACAO CONVENCIONAL DE OBRA, UTILIZANDO GABARITO DE TÁBUAS CORRIDAS PONTALETADAS A CADA 2,00M - 2 UTILIZAÇÕES. AF_10/2018 | M | 26 | 67.76 | BDI 1 | 82.67 | 2149.42
1.3. |  |  | BUEIRO SIMPLES CELULAR DE CONCRETO (BSCC) - 2,5x2,5m | - | 0 | 0 | BDI 1 | 0 | 109360.08
1.3.1. | SINAPI | 90091 | ESCAVAÇÃO MECANIZADA DE VALA COM PROF. ATÉ 1,5 M (MÉDIA MONTANTE E JUSANTE/UMA COMPOSIÇÃO POR TRECHO), ESCAVADEIRA (0,8 M3), LARG. DE 1,5 M A 2,5 M, EM SOLO DE 1A CATEGORIA, LOCAIS COM BAIXO NÍVEL DE INTERFERÊNCIA. AF_02/2021 | M3 | 16.8 | 6.09 | BDI 1 | 7.43 | 124.82
1.3.2. | SINAPI | 96624 | LASTRO COM MATERIAL GRANULAR (PEDRA BRITADA N.2/ PEDRA DE MÃO), APLICADO EM PISOS OU RADIERS, ESPESSURA DE *20 CM*. AF_08/2017 | M3 | 16.33 | 161.9 | BDI 1 | 197.52 | 3225.5
1.3.3. | SINAPI | 96620 | LASTRO DE CONCRETO MAGRO, APLICADO EM PISOS, LAJES SOBRE SOLO OU RADIERS. AF_08/2017 | M3 | 8.17 | 620.35 | BDI 1 | 756.83 | 6183.3
1.3.4. | SICRO | 0705196 | Corpo de BSCC 2,50 x 2,50 m - moldado no local - altura do aterro 0,00 a 1,00 m - areia e brita comerciais | M | 8 | 3903.41 | BDI 1 | 4762.16 | 38097.28
1.3.5. | SICRO | 0705241 | Boca de BSCC 2,50 x 2,50 m - esconsidade do bueiro 0° (NORMAIS) - areia e brita comerciais (esconsidade da ala 30º) | Unidade | 2 | 22997.33 | BDI 1 | 28056.74 | 56113.48
1.3.6. | SINAPI | 92919 | ARMAÇÃO DE ESTRUTURAS DIVERSAS DE CONCRETO ARMADO, EXCETO VIGAS, PILARES, LAJES E FUNDAÇÕES, UTILIZANDO AÇO CA-50 DE 10,0 MM - MONTAGEM. AF_06/2022 | KG | 128.83 | 12.71 | BDI 1 | 15.51 | 1998.15
1.3.7. | SINAPI | 100341 | FABRICAÇÃO, MONTAGEM E DESMONTAGEM DE FÔRMA PARA CORTINA DE CONTENÇÃO, EM CHAPA DE MADEIRA COMPENSADA PLASTIFICADA, E = 18 MM, 10 UTILIZAÇÕES. AF_07/2019 | M2 | 16.74 | 36.56 | BDI 1 | 44.6 | 746.6
1.3.8. | SINAPI | 103669 | CONCRETAGEM DE PILARES, FCK = 25 MPA, COM USO DE BALDES - LANÇAMENTO, ADENSAMENTO E ACABAMENTO. AF_02/2022 | M3 | 1.57 | 1024.76 | BDI 1 | 1250.21 | 1962.83
1.3.9. | SINAPI | 99855 | CORRIMÃO SIMPLES, DIÂMETRO EXTERNO = 1 1/2, EM AÇO GALVANIZADO. AF_04/2019_PS | M | 5.8 | 119.35 | BDI 1 | 145.61 | 844.54
1.3.10. | SINAPI | 100723 | PINTURA COM TINTA ALQUÍDICA DE FUNDO E ACABAMENTO (ESMALTE SINTÉTICO AMARELO) PULVERIZADA SOBRE TUBO GALVANIZADO E TESTEIROS DO GUARDA CORPO EXECUTADO EM FÁBRICA (02 DEMÃOS). AF_01/2020_PE | M2 | 4.29 | 12.15 | BDI 1 | 14.82 | 63.58
Encargos sociais: |  | Para elaboração deste orçamento, foram utilizados os encargos sociais do SINAPI para a Unidade da Federação indicada.
Observações:
Foi considerado arredondamento de duas casas decimais para Quantidade; Custo Unitário; BDI; Preço Unitário; Preço Total.
Siglas da Composição do Investimento: RA - Rateio proporcional entre Repasse e Contrapartida; RP - 100% Repasse; CP - 100% Contrapartida; OU - 100% Outros.
CORDISBURGO /MG
Local |  |  |  | Responsável Técnico
|  |  |  | Nome: | Wilson Portes Junior
2023-04-16 |  |  |  | CREA/CAU: | RJ: 44/125/D
Data |  |  |  | ART/RRT: | 0
Considerar valores arredondados com (0,00)
ADICIONAR LINHAS
FIXAR DESCRIÇÕES
EXCLUIR LINHAS
RECUPERAR FÓRMULAS
BUSCAR CÓDIGO